## PCB_A_UI
Item | Sous-systeme | Reference type | Qte | Statut | Notes
A1 | Cerveau | ESP32 DevKit NodeMCU (ELEGOO CP2102, USB-C) | 1 | Obligatoire | Conforme au setup actuel: board nodemcu-32s.
A2 | Support DevKit | Headers femelles 2x15, pas 2.54 mm | 2 | Obligatoire | Verifier entraxe exact du modele DevKit retenu.
A3 | Entree alim | Bornier VIN 2 pins (5.08 mm recommande) | 1 | Obligatoire | VIN cible 12V, marge recommandee jusqu a 24V.
A4 | Conversion puissance | Buck VIN -> 5V (ex: MP1584/LM2596) | 1 | Obligatoire | Alimente pin 5V du DevKit et les peripheriques 5V.
A5 | Protection entree | TVS + polyfuse + MOSFET anti inversion | 1 | Recommande | Robustesse terrain et securite alimentation.
A6 | Affichage | LCD 20x4 compatible HD44780 + backpack I2C PCF8574 | 1 | Obligatoire | Utilise par le firmware via hd44780_I2Cexp.
A7 | Temperature ambiance | TMP117 (I2C) | 1 | Obligatoire | Adresses supportees firmware: 0x48..0x4B.
A8 | Lumiere ambiance | BH1750 (I2C) | 1 | Obligatoire | Adresses supportees firmware: 0x23 ou 0x5C.
A9 | UI entree | Encodeur rotatif EC11 + bouton | 1 | Obligatoire | GPIO firmware: A=4, B=19, SW=23.
A10 | Bus I2C | Pull-up externes 3.3V (4.7k typique) SDA/SCL | 2 | Obligatoire | Placer sur PCB A; DNP sur autres cartes si deja presentes.
A11 | Interconnexion A-B | JST-XH 20 pins (ou 2x JST-XH 10) | 1 | Obligatoire | Transport: GND, 5V, 3V3, I2C, UART, PWM, GPIO reserve.
A12 | Ports extension | Connecteurs I2C externes 4p et/ou 6p | 1 | Optionnel | Ajouter ESD + resistances serie 33-100R si connecteurs externes.

## PCB_B_Metier
Item | Sous-systeme | Reference type | Qte | Statut | Notes
B1 | Interconnexion A-B | Connecteur mating JST-XH 20 pins (ou 2x10) | 1 | Obligatoire | Doit correspondre au pinout final A<->B.
B2 | Capteur process | Thermistance NTC 15k, B~3920 (sonde) | 1 | Obligatoire | Alignee avec formule firmware.
B3 | Pont NTC | Resistance fixe ~8.4k (1%) | 1 | Obligatoire | Firmware divisorValue=8400. Ajustable calibration.
B4 | Commande chauffe | MOSFET N canal low-side (voir onglet MOSFET_3V3) | 1 | Obligatoire | GPIO PWM actuel: GPIO5.
B5 | Commande grille | Rgate 100R + pull-down gate 100k | 1 | Obligatoire | Evite oscillation et allumage intempestif au boot.
B6 | Sortie charge | Bornier puissance 2 pins (courant adapte) | 1 | Obligatoire | Ne pas faire passer le courant chauffe via DevKit.
B7 | Protection puissance | Fusible + TVS/diode selon type de charge | 1 | Recommande | Dimensionner selon courant reel du chauffage.
B8 | Mesure analogique | Filtrage RC sur lecture NTC | 1 | Recommande | Ameliore stabilite ADC en environnement bruit?.
B9 | Identification carte | EEPROM I2C (AT24C32/64) | 1 | Optionnel | Permet ID_B, calibration ou revision carte.
B10 | Conversion precision | ADC I2C (ADS1115) pour NTC | 1 | Optionnel | Utile si meilleure precision que ADC ESP32 requise.
B11 | Securite | Sortie FAULT open-drain vers PCB A | 1 | Optionnel | Peut forcer PWM=0 cote firmware.

## MOSFET_3V3
Option | Boitier | Compatibilite gate 3.3V | Rds(on) indicatif | Qg indicatif | Avantages | Limites | Usage conseille
IRLZ44N (actuel) | TO-220 | Fonctionne souvent en 3.3V, mais optimisation surtout documentee a Vgs plus eleve | Moyen (plus eleve qu un MOSFET recent a faible Vgs) | Eleve | Tres courant, robuste, facile a dissiper et a souder | Gate charge elevee, pertes plus hautes si courant important | OK pour prototype et frequences basses (500 Hz), courant modere
IRLB8721 | TO-220 | Meilleure conduction a faible Vgs que IRLZ44N | Faible | Moyen a eleve | Upgrade simple en traversant, moins de chauffe a courant identique | Toujours plus volumineux qu un SMD | Bon choix drop-in quand on garde TO-220
IRLB3034 | TO-220 | Tres bon en logique-level, excellent pour forte puissance | Tres faible | Tres eleve | Tres faible perte conduction | Charge de grille tres haute: transitions plus lentes sans driver gate | Courants eleves avec bonne dissipation, PWM plutot basse frequence
AO3400A | SOT-23 | Specifie pour 2.5V/3.3V (selon fabricant) | Faible a moyen | Faible | Compact, commutation facile depuis GPIO | Limite thermique en petit boitier | Petites charges (quelques A max selon cuivre PCB et temperature)
Regle de choix | [6 empty] | Choisir un MOSFET avec Rds(on) explicitement specifie a Vgs=2.5V ou 4.5V, puis verifier pertes P=I^2*Rds(on) et temperature de jonction.

## I2C_pullups
Question | Reponse courte | Detail pratique
Y a-t-il un pull-up interne I2C sur ESP32 ? | Oui, mais il est faible (ordre de grandeur ~20k a 50k). | Ces pull-ups internes peuvent depanner, mais sont en general trop faibles pour un bus I2C robuste, surtout avec cables/connecteurs/capacitance.
Faut-il des pull-ups externes ? | Oui, dans la plupart des cas. | Valeur typique: 4.7k sur SDA et SCL vers 3.3V. Ajuster entre 2.2k et 10k selon vitesse, longueur de bus et nombre de noeuds.
Que faire si plusieurs modules I2C ont deja des pull-ups ? | Eviter de cumuler trop de pull-ups en parallele. | Conserver un seul jeu principal sur PCB A. Sur les autres cartes/modules: DNP ou straps pour deconnecter leurs pull-ups.
Cas de ce projet | Bus a 50 kHz dans le firmware (plus tolerant). | Le code configure Wire.setClock(50000), ce qui aide la robustesse, mais ne remplace pas des pull-ups externes correctement dimensionnes.